## List1
	X65-MOBO Default	X65-MOBO MIN	why MIN?	X65-VABO Default			Gatema.cz	PCBWAY [default=6mil]	PCBWAY [5mil]	JLPCB
Min Track width	0,25	0,16	FTDI LQFP/VQFN routing	0,2			0,15	0,153	0,127	0,127
Min Spacing (iso width)	0,16	0,15	USB-C connector	0,155			0,15	0,153	0,127	0,127
Min Hole diameter	0,4	0,3	FTDI LQFP/VQFN routing	0,4			0,3	0,3	0,25	0,3
Min via diameter	0,8	0,6	FTDI LQFP/VQFN routing vias	0,8						0,5
Min via-to-via clearance										0,254
Min via to track										0,254
Min trace to outline										0,2
Min character height		0,8						0,8	0,8	1
Min pad to silkscreen										0,15
Min hole to hole		0,8	USB-C connector						0,4