## List1
	X65-MOBO Default	O65-MOBO MIN	why MIN?		Gatema.cz	PCBWAY [default=6mil]	PCBWAY [5mil]	JLPCB
Min Track width	0,25	0,16	FTDI LQFP/VQFN routing		0,15	0,153	0,127	0,127
Min Spacing (iso width)	0,16	0,15	USB-C connector		0,15	0,153	0,127	0,127
Min Hole diameter	0,4	0,3	FTDI LQFP/VQFN routing		0,3	0,3	0,25	0,3
Min via diameter	0,8	0,6	FTDI LQFP/VQFN routing vias					0,5
Min via-to-via clearance								0,254
Min via to track								0,254
Min trace to outline								0,2
Min character height		0,8				0,8	0,8	1
Min pad to silkscreen								0,15
Min hole to hole		0,8	USB-C connector				0,4